## DrillSizeChart
Drill size | Diameter (in) | Diameter (mm)
#107 | 0.0019 | 0.0483
0.05 mm | 0.002 | 0.05
#106 | 0.0023 | 0.0584
#105 | 0.0027 | 0.0686
#104 | 0.0031 | 0.0787
#103 | 0.0035 | 0.0889
#102 | 0.0039 | 0.0991
0.1 mm | 0.0039 | 0.1
#101 | 0.0043 | 0.1092
#100 | 0.0047 | 0.1194
#99 | 0.0051 | 0.1295
#98 | 0.0055 | 0.1397
#97 | 0.0059 | 0.1499
#96 | 0.0063 | 0.16
#95 | 0.0067 | 0.1702
#94 | 0.0071 | 0.1803
#93 | 0.0075 | 0.1905
0.2 mm | 0.0079 | 0.2
#92 | 0.0079 | 0.2007
#91 | 0.0083 | 0.2108
#90 | 0.0087 | 0.221
#89 | 0.0091 | 0.2311
#88 | 0.0095 | 0.2413
#87 | 0.01 | 0.254
#86 | 0.0105 | 0.2667
#85 | 0.011 | 0.2794
#84 | 0.0115 | 0.2921
0.3 mm | 0.0118 | 0.3
#83 | 0.012 | 0.3048
#82 | 0.0125 | 0.3175
#81 | 0.013 | 0.3302
#80 | 0.0135 | 0.3429
#79 | 0.0145 | 0.368
1/64 in | 0.0156 | 0.3969
0.4 mm | 0.0158 | 0.4
#78 | 0.016 | 0.4064
#77 | 0.018 | 0.4572
0.5 mm | 0.0197 | 0.5
#76 | 0.02 | 0.508
#75 | 0.021 | 0.5334
#74 | 0.0225 | 0.5715
0.6 mm | 0.0236 | 0.6
#73 | 0.024 | 0.6096
#72 | 0.025 | 0.635
#71 | 0.026 | 0.6604
0.7 mm | 0.0276 | 0.7
#70 | 0.028 | 0.7112
#69 | 0.0292 | 0.7417
#68 | 0.031 | 0.7874
1/32 in | 0.0313 | 0.7938
0.8 mm | 0.0315 | 0.8
#67 | 0.032 | 0.8128
#66 | 0.033 | 0.8382
#65 | 0.035 | 0.889
0.9 mm | 0.0354 | 0.9
#64 | 0.036 | 0.9144
#63 | 0.037 | 0.9398
#62 | 0.038 | 0.9652
#61 | 0.039 | 0.9906
1 mm | 0.0394 | 1
#60 | 0.04 | 1.016
#59 | 0.041 | 1.0414
#58 | 0.042 | 1.0668
#57 | 0.043 | 1.0922
1.1 mm | 0.0433 | 1.1
#56 | 0.0465 | 1.1811
3/64 in | 0.0469 | 1.1906
1.2 mm | 0.0472 | 1.2
1.3 mm | 0.0512 | 1.3
#55 | 0.052 | 1.3208
#54 | 0.055 | 1.397
1.4 mm | 0.0551 | 1.4
1.5 mm | 0.0591 | 1.5
#53 | 0.0595 | 1.5113
1/16 in | 0.0625 | 1.5875
1.6 mm | 0.063 | 1.6
#52 | 0.0635 | 1.6129
1.7 mm | 0.0669 | 1.7
#51 | 0.067 | 1.7018
#50 | 0.07 | 1.778
1.8 mm | 0.0709 | 1.8
#49 | 0.073 | 1.8542
1.9 mm | 0.0748 | 1.9
#48 | 0.076 | 1.9304
5/64 in | 0.0781 | 1.9844
#47 | 0.0785 | 1.9939
2 mm | 0.0787 | 2
#46 | 0.081 | 2.0574
#45 | 0.082 | 2.0828
2.1 mm | 0.0827 | 2.1
#44 | 0.086 | 2.1844
2.2 mm | 0.0866 | 2.2
#43 | 0.089 | 2.2606
2.3 mm | 0.0906 | 2.3
#42 | 0.0935 | 2.3749
3/32 in | 0.0938 | 2.3813
2.4 mm | 0.0945 | 2.4
#41 | 0.096 | 2.4384
#40 | 0.098 | 2.4892
2.5 mm | 0.0984 | 2.5
#39 | 0.0995 | 2.5273
#38 | 0.1015 | 2.5781
2.6 mm | 0.1024 | 2.6
#37 | 0.104 | 2.6416
2.7 mm | 0.1063 | 2.7
#36 | 0.1065 | 2.7051
7/64 in | 0.1094 | 2.7781
#35 | 0.11 | 2.794
2.8 mm | 0.1102 | 2.8
#34 | 0.111 | 2.8194
#33 | 0.113 | 2.8702
2.9 mm | 0.1142 | 2.9
#32 | 0.116 | 2.9464
3 mm | 0.1181 | 3
#31 | 0.12 | 3.048
3.1 mm | 0.1221 | 3.1
1/8 in | 0.125 | 3.175
3.2 mm | 0.126 | 3.2
#30 | 0.1285 | 3.2639
3.3 mm | 0.1299 | 3.3
3.4 mm | 0.1339 | 3.4
#29 | 0.136 | 3.4544
3.5 mm | 0.1378 | 3.5
#28 | 0.1405 | 3.5687
9/64 in | 0.1406 | 3.5719
3.6 mm | 0.1417 | 3.6
#27 | 0.144 | 3.6576
3.7 mm | 0.1457 | 3.7
#26 | 0.147 | 3.7338
#25 | 0.1495 | 3.7973
3.8 mm | 0.1496 | 3.8
#24 | 0.152 | 3.8608
3.9 mm | 0.1535 | 3.9
#23 | 0.154 | 3.9116
5/32 in | 0.1563 | 3.9688
#22 | 0.157 | 3.9878
4 mm | 0.1575 | 4
#21 | 0.159 | 4.0386
#20 | 0.161 | 4.0894
4.1 mm | 0.1614 | 4.1
4.2 mm | 0.1654 | 4.2
#19 | 0.166 | 4.2164
4.3 mm | 0.1693 | 4.3
#18 | 0.1695 | 4.3053
11/64 in | 0.1719 | 4.3656
#17 | 0.173 | 4.3942
4.4 mm | 0.1732 | 4.4
#16 | 0.177 | 4.4958
4.5 mm | 0.1772 | 4.5
#15 | 0.18 | 4.572
4.6 mm | 0.1811 | 4.6
#14 | 0.182 | 4.6228
#13 | 0.185 | 4.699
4.7 mm | 0.185 | 4.7
3/16 in | 0.1875 | 4.7625
4.8 mm | 0.189 | 4.8
#12 | 0.189 | 4.8006
#11 | 0.191 | 4.8514
4.9 mm | 0.1929 | 4.9
#10 | 0.1935 | 4.9149
#9 | 0.196 | 4.9784
5 mm | 0.1969 | 5
#8 | 0.199 | 5.0546
5.1 mm | 0.2008 | 5.1
#7 | 0.201 | 5.1054
13/64 in | 0.2031 | 5.1594
#6 | 0.204 | 5.1816
5.2 mm | 0.2047 | 5.2
#5 | 0.2055 | 5.2197
5.3 mm | 0.2087 | 5.3
#4 | 0.209 | 5.3086
5.4 mm | 0.2126 | 5.4
#3 | 0.213 | 5.4102
5.5 mm | 0.2165 | 5.5
7/32 in | 0.2188 | 5.5563
5.6 mm | 0.2205 | 5.6
#2 | 0.221 | 5.6134
5.7 mm | 0.2244 | 5.7
#1 | 0.228 | 5.7912
5.8 mm | 0.2284 | 5.8
5.9 mm | 0.2323 | 5.9
A | 0.234 | 5.9436
15/64 in | 0.2344 | 5.9531
6 mm | 0.2362 | 6
B | 0.238 | 6.0452
6.1 mm | 0.2402 | 6.1
C | 0.242 | 6.1468
6.2 mm | 0.2441 | 6.2
D | 0.246 | 6.2484
6.3 mm | 0.248 | 6.3
1/4 in | 0.25 | 6.35
E | 0.25 | 6.35
6.4 mm | 0.252 | 6.4
6.5 mm | 0.2559 | 6.5
F | 0.257 | 6.5278
6.6 mm | 0.2598 | 6.6
G | 0.261 | 6.6294
6.7 mm | 0.2638 | 6.7
17/64 in | 0.2656 | 6.7469
H | 0.266 | 6.7564
6.8 mm | 0.2677 | 6.8
6.9 mm | 0.2717 | 6.9
I | 0.272 | 6.9088
7 mm | 0.2756 | 7
J | 0.277 | 7.0358
7.1 mm | 0.2795 | 7.1
K | 0.281 | 7.1374
9/32 in | 0.2813 | 7.1438
7.2 mm | 0.2835 | 7.2
7.3 mm | 0.2874 | 7.3
L | 0.29 | 7.366
7.4 mm | 0.2913 | 7.4
M | 0.295 | 7.493
7.5 mm | 0.2953 | 7.5
19/64 in | 0.2969 | 7.5406
7.6 mm | 0.2992 | 7.6
N | 0.302 | 7.6708
7.7 mm | 0.3032 | 7.7
7.8 mm | 0.3071 | 7.8
7.9 mm | 0.311 | 7.9
5/16 in | 0.3125 | 7.9375
8 mm | 0.315 | 8
O | 0.316 | 8.0264
8.1 mm | 0.3189 | 8.1
8.2 mm | 0.3228 | 8.2
P | 0.323 | 8.2042
8.3 mm | 0.3268 | 8.3
21/64 in | 0.3281 | 8.3344
8.4 mm | 0.3307 | 8.4
Q | 0.332 | 8.4328
8.5 mm | 0.3347 | 8.5
8.6 mm | 0.3386 | 8.6
R | 0.339 | 8.6106
8.7 mm | 0.3425 | 8.7
11/32 in | 0.3438 | 8.7313
8.8 mm | 0.3465 | 8.8
S | 0.348 | 8.8392
8.9 mm | 0.3504 | 8.9
9 mm | 0.3543 | 9
T | 0.358 | 9.0932
9.1 mm | 0.3583 | 9.1
23/64 in | 0.3594 | 9.1281
9.2 mm | 0.3622 | 9.2
9.3 mm | 0.3661 | 9.3
U | 0.368 | 9.3472
9.4 mm | 0.3701 | 9.4
9.5 mm | 0.374 | 9.5
3/8 in | 0.375 | 9.525
V | 0.377 | 9.5758
9.6 mm | 0.378 | 9.6
9.7 mm | 0.3819 | 9.7
9.8 mm | 0.3858 | 9.8
W | 0.386 | 9.8044
9.9 mm | 0.3898 | 9.9
25/64 in | 0.3906 | 9.9219
10 mm | 0.3937 | 10
X | 0.397 | 10.0838
Y | 0.404 | 10.2616
13/32 in | 0.4063 | 10.3188
Z | 0.413 | 10.4902
10.5 mm | 0.4134 | 10.5
27/64 in | 0.4219 | 10.7156
11 mm | 0.4331 | 11
7/16 in | 0.4375 | 11.1125
11.5 mm | 0.4528 | 11.5
29/64 in | 0.4531 | 11.5094
15/32 in | 0.4688 | 11.9063
12 mm | 0.4724 | 12
31/64 in | 0.4844 | 12.3031
12.5 mm | 0.4921 | 12.5
1/2 in | 0.5 | 12.7
13 mm | 0.5118 | 13
33/64 in | 0.5156 | 13.0969
17/32 in | 0.5313 | 13.4938
13.5 mm | 0.5315 | 13.5
35/64 in | 0.5469 | 13.8906
14 mm | 0.5512 | 14
9/16 in | 0.5625 | 14.2875
14.5 mm | 0.5709 | 14.5
37/64 in | 0.5781 | 14.6844
15 mm | 0.5906 | 15
19/32 in | 0.5938 | 15.0813
39/64 in | 0.6094 | 15.4781
15.5 mm | 0.6102 | 15.5
5/8 in | 0.625 | 15.875
16 mm | 0.6299 | 16
41/64 in | 0.6406 | 16.2719
16.5 mm | 0.6496 | 16.5
17 mm | 0.6693 | 17
43/64 in | 0.6719 | 17.0656
11/16 in | 0.6875 | 17.4625
17.5 mm | 0.689 | 17.5
45/64 in | 0.7031 | 17.8594
18 mm | 0.7087 | 18
23/32 in | 0.7188 | 18.2563
18.5 mm | 0.7284 | 18.5
47/64 in | 0.7344 | 18.6531
19 mm | 0.748 | 19
3/4 in | 0.75 | 19.05
49/64 in | 0.7656 | 19.4469
19.5 mm | 0.7677 | 19.5
25/32 in | 0.7813 | 19.8438
20 mm | 0.7874 | 20
51/64 in | 0.7969 | 20.2406
20.5 mm | 0.8071 | 20.5
13/16 in | 0.8125 | 20.6375
21 mm | 0.8268 | 21
53/64 in | 0.8281 | 21.0344
27/32 in | 0.8438 | 21.4313
21.5 mm | 0.8465 | 21.5
55/64 in | 0.8594 | 21.8281
22 mm | 0.8661 | 22
7/8 in | 0.875 | 22.225
22.5 mm | 0.8858 | 22.5
57/64 in | 0.8906 | 22.6219
23 mm | 0.9055 | 23
29/32 in | 0.9063 | 23.0188
21/23 in | 0.913 | 23.1913
59/64 in | 0.9219 | 23.4156
23.5 mm | 0.9252 | 23.5
15/16 in | 0.9375 | 23.8125
24 mm | 0.9449 | 24
61/64 in | 0.9531 | 24.2094
24.5 mm | 0.9646 | 24.5
31/32 in | 0.9688 | 24.6063
25 mm | 0.9843 | 25
63/64 in | 0.9844 | 25.0031
1 in | 1 | 25.4
25.5 mm | 1.0039 | 25.5
1 1/64 in | 1.0156 | 25.7969
26 mm | 1.0236 | 26
1 1/32 in | 1.0313 | 26.1938
26.5 mm | 1.0433 | 26.5
1 3/64 in | 1.0469 | 26.5906
1 1/16 in | 1.0625 | 26.9875
27 mm | 1.063 | 27
1 5/64 in | 1.0781 | 27.3844
27.5 mm | 1.0827 | 27.5
1 3/32 in | 1.0938 | 27.7813
28 mm | 1.1024 | 28
1 7/64 in | 1.1094 | 28.1781
28.5 mm | 1.1221 | 28.5
1 1/8 in | 1.125 | 28.575
1 9/64 in | 1.1406 | 28.9719
29 mm | 1.1417 | 29
1 5/32 in | 1.1563 | 29.3688
29.5 mm | 1.1614 | 29.5
1 11/64 in | 1.1719 | 29.7656
30 mm | 1.1811 | 30
1 3/16 in | 1.1875 | 30.1625
30.5 mm | 1.2008 | 30.5
1 13/64 in | 1.2031 | 30.5594
1 7/32 in | 1.2188 | 30.9563
31 mm | 1.2205 | 31
1 15/64 in | 1.2344 | 31.3531
31.5 mm | 1.2402 | 31.5
1 1/4 in | 1.25 | 31.75
32 mm | 1.2598 | 32
1 17/64 in | 1.2656 | 32.1469
32.5 mm | 1.2795 | 32.5
1 9/32 in | 1.2813 | 32.5438
1 19/64 in | 1.2969 | 32.9406
33 mm | 1.2992 | 33
1 5/16 in | 1.3125 | 33.3375
33.5 mm | 1.3189 | 33.5
1 21/64 in | 1.3281 | 33.7344
34 mm | 1.3386 | 34
1 11/32 in | 1.3438 | 34.1313
34.5 mm | 1.3583 | 34.5
1 23/64 in | 1.3594 | 34.5281
1 3/8 in | 1.375 | 34.925
35 mm | 1.378 | 35
1 25/64 in | 1.3906 | 35.3219
35.5 mm | 1.3976 | 35.5
1 13/32 in | 1.4063 | 35.7188
36 mm | 1.4173 | 36
1 27/64 in | 1.4219 | 36.1156
36.5 mm | 1.437 | 36.5
1 7/16 in | 1.4375 | 36.5125
1 29/64 in | 1.4531 | 36.9094
37 mm | 1.4567 | 37
1 15/32 in | 1.4688 | 37.3063
37.5 mm | 1.4764 | 37.5
1 31/64 in | 1.4844 | 37.7031
38 mm | 1.4961 | 38
1 1/2 in | 1.5 | 38.1

## ImpTapDrill
THREADSIZE | DRILL DIAMETER | TAP
DRILLSIZE
Coarse Thread
1-64 | 0.0595 | No. 53
2-56 | 0.07 | No. 50
3-48 | 0.0785 | No. 47
4-40 | 0.089 | No. 43
5-40 | 0.1015 | No. 38
6-32 | 0.1065 | No. 36
8-32 | 0.136 | No. 29
10-24 | 0.1495 | No. 25
12-24 | 0.177 | No. 16
1/4-20 | 0.201 | No. 7
5/16-18 | 0.257 | ‘F’
3/8-16 | 0.3125 | 45062
7/16-14 | 0.368 | ‘U’
1/2-13 | 0.4219 | 27/64
9/16-12 | 0.4844 | 31/64
5/8-11 | 0.5312 | 17/32
3/4-10 | 0.6562 | 21/32
7/8-9 | 0.7656 | 49/64
1″-8 | 0.875 | 45115
Fine Thread
0-80 | 0.0469 | 23437
1-72 | 0.0595 | No. 53
2-64 | 0.07 | No. 50
3-56 | 0.082 | No. 45
4-48 | 0.0935 | No. 42
5-44 | 0.104 | No. 37
6-40 | 0.113 | No. 33
8-36 | 0.136 | No. 29
10-32 | 0.159 | No. 21
12-28 | 0.182 | No. 14
1/4-28 | 0.213 | No. 3
5/16-24 | 0.272 | ‘I’
3/8-24 | 0.332 | ‘Q’
7/16-20 | 0.3906 | 25/64
1/2-20 | 0.4531 | 29/64
9/16-18 | 0.5156 | 33/64
5/8-18 | 0.5781 | 37/64
3/4-16 | 0.6875 | 45246
7/8-14 | 0.8125 | 13/16
1″-14 | 0.9375 | 59/64

## MetricTapDrill
|  |  | Tap Drill |  |  |  | Clearance Drill
|  |  | Aluminum, Brass, Plastics |  | Steel, Stainless Steel, Iron |  | Close Fit |  | Standard Fit
|  |  | 75% Thread |  | 50% Thread
Screw Size | Major Dia (mm) | mm per Thread | Drill Size | Closest Imperial | Drill Size | Closest Imperial | Drill Size | Closest Imperial | Drill Size | Closest Imperial
M1.5 x 0.35 | 1.5 | 0.35 | 1.15 | #56 | 1.6 | #55 | 1.6 | 1/16 | 1.65 | #52
M1.6 x 0.35 | 1.6 | 0.35 | 1.25 | #55 | 1.7 | #54 | 1.8 | #49 | 1.75 | #50
M1.8 x 0.35 | 1.8 | 0.35 | 1.45 | #53 | 1.9 | 1/16 | 1.9 | #49 | 2 | 5/64
M2 x 0.45 | 2 | 0.45 | 1.55 | 1/16 | 1.7 | #51 | 2.1 | #45 | 2.2 | #44
M2 x 0.4 | 2 | 0.4 | 1.6 | #52 | 1.75 | #50
M2.2 x 0.45 | 2.2 | 0.45 | 1.75 | #50 | 1.9 | #48 | 2.3 | 3/32 | 2.4 | #41
M2.5 x 0.45 | 2.5 | 0.45 | 2.05 | #46 | 2.65 | #44 | 2.9 | #32 | 2.75 | 7/64
M3 x 0.5 | 3 | 0.5 | 2.5 | #39 | 2.7 | #36 | 3.4 | #29 | 3.3 | #30
M3.5 x 0.6 | 3.5 | 0.6 | 2.9 | #32 | 3.1 | #31 | 3.9 | #23 | 3.85 | #24
M4 x 0.75 | 4 | 0.75 | 3.25 | #30 | 3.5 | #28 | 4.2 | #19 | 4.4 | #17
M4 x 0.7 | 4 | 0.7 | 3.3 | #30 | 3.5 | #28
M4.5 x 0.75 | 4.5 | 0.75 | 3.75 | #25 | 4 | #22 | 4.75 | #13 | 5 | #9
M5 x 1.00 | 5 | 1 | 4 | #21 | 4.4 | 11/64 | 5.25 | #5 | 5.5 | 7/32
M5 x 0.9 | 5 | 0.9 | 4.1 | #20 | 4.4 | #17
M5 x 0.8 | 5 | 0.8 | 4.2 | #19 | 4.5 | #16
M5.5 x 0.90 | 5.5 | 0.9 | 4.6 | #14 | 4.9 | #10 | 5.8 | #1 | 6.1 | B
M6 x 1 | 6 | 1 | 5 | #8 | 5.4 | #4 | 6.3 | E | 6.6 | G
M6 x 0.75 | 6 | 0.75 | 5.25 | #4 | 5.5 | 7/32
M7 x 1.00 | 7 | 1 | 6 | B | 6.4 | E | 7.4 | L | 7.7 | N
M7 x 0.75 | 7 | 0.75 | 6.25 | D | 6.5 | F
M8 x 1.25 | 8 | 1.25 | 6.8 | H | 7.2 | J | 8.4 | Q | 8.8 | S
M8 x 1 | 8 | 1 | 7 | J | 7.4 | L
M9 x 1.25 | 9 | 1.25 | 7.8 | N | 8.2 | P | 9.5 | 3/8 | 9.9 | 25/64
M9 x 1.0 | 9 | 1 | 8 | O | 8.4 | 21/64
M10 x 1.5 | 10 | 1.5 | 8.5 | R | 9 | T | 10.5 | Z | 11 | 7/16
M10 x 1.25 | 10 | 1.25 | 8.8 | 11/32 | 9.2 | 23/64
M10 x 1.0 | 10 | 1 | 9 | T | 9.4 | U
M11 x 1.50 | 11 | 1.5 | 9.5 | 3/8 | 10 | X | 11.6 | 29/64 | 12.1 | 15/32
M12 x 1.75 | 12 | 1.75 | 10.2 | 13/32 | 10.9 | 27/64 | 12.6 | 1/2 | 13.2 | 33/64
M12 x 1.50 | 12 | 1.5 | 10.5 | Z | 1 | 7/64
M12 x 1.25 | 12 | 1.25 | 10.8 | 27/64 | 11.2 | 7/64
M14 x 2 | 14 | 2 | 12 | 15/32 | 12.7 | 1/2 | 14.75 | 37/64 | 15.5 | 39/64
M14 x 1.5 | 14 | 1.5 | 12.5 | 1/2 | 13 | 33/64
M14 x 1.25 | 14 | 1.25 | 12.8 | 1/2 | 13.2 | 33/64
M16 x 2 | 16 | 2 | 14 | 35/64 | 14.75 | 37/64 | 16.75 | 21/32 | 17.5 | 11/16
M16 x 1.5 | 16 | 1.5 | 14.5 | 37/64 | 15 | 19/32
M18 x 2.5 | 18 | 2.5 | 15.5 | 39/64 | 16.5 | 41/64 | 19 | 3/4 | 20 | 25/32
M18 x 2.0 | 18 | 2 | 16 | 5/8 | 16.75 | 21/32
M18 x 1.5 | 18 | 1.5 | 16.5 | 21/32 | 17 | 43/64
M20 x 2.5 | 20 | 2.5 | 17.5 | 11/16 | 18.5 | 23/32 | 21 | 53/64 | 22 | 55/64
M20 x 2.00 | 20 | 2 | 18 | 45/64 | 18.5 | 46/64
M20 x 1.5 | 20 | 1.5 | 18.5 | 47/64 | 19 | 3/4
M22 x 2.5 | 22 | 2.5 | 19.5 | 49/64 | 20 | 25/32 | 25 | 1 | 26 | 1-1/32
M22 x 1.5 | 22 | 1.5 | 20.5 | 13/16 | 20.75 | 13/16
M24 x 3 | 24 | 3 | 21 | 53/64 | 21.5 | 27/32 | 27 | 1-5/64 | 28 | 1-7/64
M24 x 2 | 24 | 2 | 22 | 7/8 | 22.25 | 7/8
M27 x 3 | 27 | 3 | 24 | 15/16 | 24.5 | 31/32 | 30 | 1-3/16 | 32 | 1-1/16
M27 x 2 | 27 | 2 | 25 | 1 | 25.25 | 1